## Popple V1.1 Pick and Place
Designator | Name | Pattern | MidX | MidY | Layer | Rotation | Value
BR1 | MB1S | SOP245P670X290-4N | 18.951 | 107.61 | Bottom | 90
C1 | C-USC0603 (C-US) | C0603 | 26.668 | 111.25 | Bottom | 270 | 220p
C2 | C-USC0603 (C-US) | C0603 | 34.63 | 111.25 | Bottom | 90 | 560p
C3 | C-USC0603 (C-US) | C0603 | 36.29 | 111.25 | Bottom | 90 | 560p
C4 | C-USC0603 (C-US) | C0603 | 48.654 | 110.454 | Bottom | 270 | 220p
C5 | C-USC0603 (C-US) | C0603 | 41.049 | 111.25 | Bottom | 90 | 100n
C6 | C-USC0603 (C-US) | C0603 | 27.962 | 97.923 | Bottom | 270 | 220p
C7 | C-USC0603 (C-US) | C0603 | 34.63 | 97.923 | Bottom | 90 | 560p
C8 | C-USC0603 (C-US) | C0603 | 38.44 | 97.923 | Bottom | 270 | 560p
C9 | C-USC0603 (C-US) | C0603 | 45.957 | 99.492 | Bottom | 0 | 220p
C10 | C-USC0603 (C-US) | C0603 | 29.727 | 111.234 | Bottom | 270 | 100n
C11 | C-USC0603 (C-US) | C0603 | 12.59 | 96.45 | Bottom | 90 | 220n
C12 | CPOL-USD (CPOL-US) | PANASONIC_D | 14.321 | 115.574 | Bottom | 90 | 47u
C13 | C-USC0603 (C-US) | C0603 | 48.693 | 106.528 | Bottom | 270 | 100n
C14 | CPOL-USD (CPOL-US) | PANASONIC_D | 46.36 | 115.685 | Bottom | 270 | 47u
C15 | C-USC0603 (C-US) | C0603 | 43.044 | 102.77 | Bottom | 270 | 100n
C16 | C-USC0603 (C-US) | C0603 | 13.483 | 83.05 | Bottom | 270 | 220n
C17 | C-USC0603 (C-US) | C0603 | 31.071 | 48.105 | Bottom | 90 | 47p
C18 | C-USC0603 (C-US) | C0603 | 24.878 | 72.25 | Bottom | 270 | 560p
C19 | C-USC0603 (C-US) | C0603 | 20.243 | 83.05 | Bottom | 90 | 100n
C20 | C-USC0603 (C-US) | C0603 | 22.421 | 96.45 | Bottom | 90 | 100n
C21 | C-USC0603 (C-US) | C0603 | 25.135 | 97.923 | Bottom | 90 | 100n
C22 | C-USC0603 (C-US) | C0603 | 18.279 | 52.55 | Bottom | 90 | 47p
C23 | C-USC0603 (C-US) | C0603 | 40.98 | 26.15 | Bottom | 90 | 47p
C24 | C-USC0603 (C-US) | C0603 | 27.169 | 58.165 | Bottom | 270 | 560p
C25 | C-USC0603 (C-US) | C0603 | 37.011 | 51.176 | Bottom | 270 | 220n
C26 | C-USC0603 (C-US) | C0603 | 20.025 | 37.15 | Bottom | 270 | 47p
C27 | C-USC0603 (C-US) | C0603 | 31.528 | 32.705 | Bottom | 90 | 47p
C28 | C-USC0603 (C-US) | C0603 | 24.93 | 111.25 | Bottom | 90 | 100n
C29 | C-USC0603 (C-US) | C0603 | 32.384 | 81.953 | Bottom | 0 | 220p
C30 | C-USC0603 (C-US) | C0603 | 36.295 | 79.75 | Bottom | 90 | 560p
C31 | C-USC0603 (C-US) | C0603 | 28.021 | 91.811 | Bottom | 270 | 220p
C32 | C-USC0603 (C-US) | C0603 | 47.806 | 93.75 | Bottom | 270 | 560p
C33 | C-USC0603 (C-US) | C0603 | 43.419 | 79.75 | Bottom | 0 | 220p
C34 | C-USC0603 (C-US) | C0603 | 34.95 | 93.744 | Bottom | 270 | 560p
C35 | C-USC0603 (C-US) | C0603 | 44.949 | 68.48 | Bottom | 270 | 220p
C36 | C-USC0603 (C-US) | C0603 | 37.825 | 79.75 | Bottom | 90 | 560p
C37 | C-USC0603 (C-US) | C0603 | 39.869 | 40.55 | Bottom | 90 | 47p
C38 | C-USC0603 (C-US) | C0603 | 36.535 | 89.875 | Bottom | 270 | 100n
C39 | C-USC0603 (C-US) | C0603 | 48.466 | 90.184 | Bottom | 90 | 100n
C40 | C-USC0603 (C-US) | C0603 | 45.134 | 74.797 | Bottom | 90 | 100n
C41 | C-USC0603 (C-US) | C0603 | 40.186 | 68.592 | Bottom | 90 | 100n
C42 | C-USC0603 (C-US) | C0603 | 33.201 | 90.352 | Bottom | 90 | 100n
C43 | C-USC0603 (C-US) | C0603 | 27.95 | 85.448 | Bottom | 90 | 100n
C44 | C-USC0603 (C-US) | C0603 | 18.279 | 41.129 | Bottom | 90 | 100n
C45 | C-USC0603 (C-US) | C0603 | 23.359 | 47.276 | Bottom | 90 | 100n
C46 | C-USC0603 (C-US) | C0603 | 27.327 | 37.434 | Bottom | 90 | 100n
C47 | C-USC0603 (C-US) | C0603 | 33.201 | 42.716 | Bottom | 90 | 100n
C48 | C-USC0603 (C-US) | C0603 | 37.226 | 29.916 | Bottom | 90 | 100n
C49 | C-USC0603 (C-US) | C0603 | 42.726 | 35.89 | Bottom | 90 | 100n
C50 | C-USC0603 (C-US) | C0603 | 31.499 | 72.25 | Bottom | 270 | 100n
C51 | C-USC0603 (C-US) | C0603 | 36.059 | 60.225 | Bottom | 270 | 100n
C52 | C-USC0603 (C-US) | C0603 | 21.136 | 63.83 | Bottom | 90 | 560p
C53 | C-USC0603 (C-US) | C0603 | 14.506 | 78.709 | Bottom | 270 | 100n
C54 | C-USC0603 (C-US) | C0603 | 22.883 | 68.163 | Bottom | 270 | 100n
C55 | C-USC0603 (C-US) | C0603 | 38.258 | 13.184 | Bottom | 180 | 220n
C56 | C-USC0603 (C-US) | C0603 | 34.302 | 72.25 | Bottom | 270 | 560p
D1 | DIODE-SOD323-W (DIODE-) | SOD323-W | 12.881 | 68.197 | Bottom | 270 | 1N4148
D2 | DIODE-SOD323-W (DIODE-) | SOD323-W | 14.945 | 68.24 | Bottom | 270 | 1N4148
D5 | DIODE-SOD323-W (DIODE-) | SOD323-W | 38.758 | 64.271 | Bottom | 270 | 1N4148
D6 | DIODE-SOD323-W (DIODE-) | SOD323-W | 40.663 | 64.271 | Bottom | 90 | 1N4148
IC1 | TL072D (TL072) | TSSOP-8 | 26.478 | 104.704 | Bottom | 90
IC2 | SSM2164S (SSM2164) | SOIC16N | 35.12 | 104.469 | Bottom | 180 | V2164
IC3 | TL072D (TL072) | TSSOP-8 | 45.425 | 105.179 | Bottom | 90
IC4 | LM13700M (LM13700) | SO16 | 18.438 | 89.762 | Bottom | 180
IC5 | TL074PW | TSSOP-14 | 30.14 | 64.61 | Bottom | 90
IC6 | LM4040 2.5V | DBZ_R-PDSO-G3 | 38.332 | 16.233 | Bottom | 180 | LM4040 2.5V
IC7 | LM4041DBZC12 (LM4041) | DBZ_R-PDSO-G3 | 39.404 | 53.614 | Bottom | 90 | LM4040 5.0V
IC8 | SSM2164S (SSM2164) | SOIC16N | 42.563 | 87.026 | Bottom | 180 | V2164
IC9 | TL072D (TL072) | TSSOP-8 | 30.436 | 87.211 | Bottom | 90
IC10 | TL072D (TL072) | TSSOP-8 | 42.416 | 72.122 | Bottom | 90
J1 | ALA Euro Jack | ALA Euro Jack | 16 | 46.75 | Top | 0 | RES
J2 | ALA Euro Jack | ALA Euro Jack | 25.5 | 46.75 | Top | 0 | Cutoff
J3 | ALA Euro Jack | ALA Euro Jack | 25.5 | 17.75 | Top | 0 | FM
J4 | ALA Euro Jack | ALA Euro Jack | 16 | 17.75 | Top | 0 | IN1
J5 | ALA Euro Jack | ALA Euro Jack | 44.5 | 46.75 | Top | 0 | IN1-BP
J6 | ALA Euro Jack | ALA Euro Jack | 44.5 | 32.25 | Top | 0 | IN1-LP2
J7 | ALA Euro Jack | ALA Euro Jack | 35 | 46.75 | Top | 0 | IN2-BP
J8 | ALA Euro Jack | ALA Euro Jack | 44.5 | 17.75 | Top | 0 | IN1-LP4
J9 | ALA Euro Jack | ALA Euro Jack | 35 | 17.75 | Top | 0 | IN2-LP4
J10 | ALA Euro Jack | ALA Euro Jack | 16 | 32.25 | Top | 0 | IN2
J11 | ALA Euro Jack | ALA Euro Jack | 35 | 32.25 | Top | 0 | IN2-LP2
J12 | ALA Euro Jack | ALA Euro Jack | 25.5 | 32.25 | Top | 0 | FM
JP1 | M05X2PTH (M05X2) | AVR_ICSP | 30.175 | 116.775 | Bottom | 270
Q1 | -PNP-MMBT3906LT1SOT23-BEC (*-PNP-) | SOT23-BEC | 26.178 | 76.276 | Bottom | 0 | MMBT3906
Q2 | -PNP-MMBT3906LT1SOT23-BEC (*-PNP-) | SOT23-BEC | 34.046 | 76.076 | Bottom | 0 | MMBT3906
R1 | R-US_R0603 (R-US_) | R0603 | 31.393 | 111.25 | Bottom | 90 | 33k
R2 | R-US_R0603 (R-US_) | R0603 | 28.201 | 111.266 | Bottom | 270 | 33k
R3 | R-US_R0603 (R-US_) | R0603 | 33.043 | 111.25 | Bottom | 90 | 510
R4 | R-US_R0603 (R-US_) | R0603 | 37.878 | 111.25 | Bottom | 90 | 510
R5 | R-US_R0603 (R-US_) | R0603 | 39.465 | 111.25 | Bottom | 90 | 33k
R6 | R-US_R0603 (R-US_) | R0603 | 43.202 | 111.25 | Bottom | 270 | 33k
R7 | POT_USVERTICAL_PS (POT_US) | ALPS_POT_VERTICAL_PS | 18.755 | 108.18 | Top | 180 | 10kB
R8 | R-US_R0603 (R-US_) | R0603 | 29.55 | 97.923 | Bottom | 270 | 33k
R9 | R-US_R0603 (R-US_) | R0603 | 31.138 | 97.923 | Bottom | 90 | 100k
R10 | R-US_R0603 (R-US_) | R0603 | 33.043 | 97.923 | Bottom | 90 | 510
R11 | R-US_R0603 (R-US_) | R0603 | 40.028 | 97.923 | Bottom | 270 | 510
R12 | R-US_R0603 (R-US_) | R0603 | 41.615 | 97.923 | Bottom | 270 | 33k
R13 | R-US_R0603 (R-US_) | R0603 | 43.361 | 97.923 | Bottom | 90 | 33k
R14 | R-US_R0603 (R-US_) | R0603 | 17.326 | 96.374 | Bottom | 270 | 1.0k
R15 | R-US_R0603 (R-US_) | R0603 | 15.898 | 96.42 | Bottom | 270 | 300k
R16 | R-US_R0603 (R-US_) | R0603 | 18.755 | 96.45 | Bottom | 270 | 22k
R17 | R-US_R0603 (R-US_) | R0603 | 20.342 | 96.45 | Bottom | 270 | 1.0k
R18 | POT_USVERTICAL_PS (POT_US) | ALPS_POT_VERTICAL_PS | 30.185 | 86.59 | Top | 180 | 10kB
R19 | R-US_R0603 (R-US_) | R0603 | 17.017 | 83.05 | Bottom | 270 | 22k
R20 | R-US_R0603 (R-US_) | R0603 | 18.88 | 83.05 | Bottom | 270 | 1.0k
R21 | R-US_R0603 (R-US_) | R0603 | 24.458 | 83.05 | Bottom | 90 | 300k
R22 | R-US_R0603 (R-US_) | R0603 | 21.821 | 83.085 | Bottom | 90 | 1.0k
R23 | R-US_R0603 (R-US_) | R0603 | 32.5 | 48.105 | Bottom | 270 | 39k
R24 | R-US_R0603 (R-US_) | R0603 | 26.289 | 72.25 | Bottom | 270 | 62k
R25 | R-US_R0603 (R-US_) | R0603 | 29.512 | 72.25 | Bottom | 270 | 22k
R26 | R-US_R0603 (R-US_) | R0603 | 27.962 | 72.25 | Bottom | 90 | 47k
R27 | R-US_R0603 (R-US_) | R0603 | 23.175 | 52.55 | Bottom | 270 | 39k
R28 | R-US_R0603 (R-US_) | R0603 | 17.803 | 47.955 | Bottom | 90 | 1.0k
R29 | R-US_R0603 (R-US_) | R0603 | 19.866 | 52.55 | Bottom | 90 | 100k
R30 | R-US_R0603 (R-US_) | R0603 | 21.454 | 52.55 | Bottom | 270 | 39k
R31 | R-US_R0603 (R-US_) | R0603 | 29.709 | 48.105 | Bottom | 90 | 100k
R32 | R-US_R0603 (R-US_) | R0603 | 28.121 | 48.105 | Bottom | 90 | 1.0k
R33 | POT_USVERTICAL_PS (POT_US) | ALPS_POT_VERTICAL_PS | 40.75 | 64.424 | Top | 180 | 10kB
R34 | R-US_R0603 (R-US_) | R0603 | 28.756 | 58.165 | Bottom | 270 | 47k
R35 | R-US_R0603 (R-US_) | R0603 | 30.344 | 58.165 | Bottom | 270 | 100k
R36 | R-US_R0603 (R-US_) | R0603 | 31.931 | 58.165 | Bottom | 90 | 15k
R37 | R-US_R0603 (R-US_) | R0603 | 25.474 | 58.106 | Bottom | 270 | 100k
R38 | R-US_R0603 (R-US_) | R0603 | 37.964 | 60.396 | Bottom | 90 | 100k
R39 | R-US_R0603 (R-US_) | R0603 | 37.011 | 54.351 | Bottom | 270 | 6.8k
R40 | R-US_R0603 (R-US_) | R0603 | 42.25 | 54.51 | Bottom | 90 | 100k
R41 | R-US_R0603 (R-US_) | R0603 | 18.438 | 37.15 | Bottom | 270 | 1.0k
R42 | R-US_R0603 (R-US_) | R0603 | 21.612 | 37.15 | Bottom | 270 | 100k
R43 | R-US_R0603 (R-US_) | R0603 | 23.2 | 37.15 | Bottom | 90 | 33k
R44 | R-US_R0603 (R-US_) | R0603 | 27.645 | 32.705 | Bottom | 270 | 39k
R45 | R-US_R0603 (R-US_) | R0603 | 29.783 | 32.705 | Bottom | 90 | 100k
R46 | R-US_R0603 (R-US_) | R0603 | 33.176 | 32.705 | Bottom | 270 | 1.0k
R47 | R-US_R0603 (R-US_) | R0603 | 42.409 | 26.15 | Bottom | 270 | 33k
R48 | R-US_R0603 (R-US_) | R0603 | 14.095 | 20.117 | Bottom | 180 | 100k
R49 | R-US_R0603 (R-US_) | R0603 | 47.691 | 79.75 | Bottom | 270 | 33k
R50 | R-US_R0603 (R-US_) | R0603 | 46.043 | 79.75 | Bottom | 90 | 510
R51 | R-US_R0603 (R-US_) | R0603 | 43.04 | 93.75 | Bottom | 270 | 33k
R52 | R-US_R0603 (R-US_) | R0603 | 44.688 | 93.75 | Bottom | 90 | 33k
R53 | R-US_R0603 (R-US_) | R0603 | 46.159 | 93.75 | Bottom | 270 | 510
R54 | R-US_R0603 (R-US_) | R0603 | 37.67 | 93.793 | Bottom | 270 | 33k
R55 | R-US_R0603 (R-US_) | R0603 | 39 | 93.793 | Bottom | 90 | 33k
R56 | R-US_R0603 (R-US_) | R0603 | 36.295 | 93.793 | Bottom | 270 | 510
R57 | R-US_R0603 (R-US_) | R0603 | 40.284 | 93.793 | Bottom | 270 | 33k
R58 | R-US_R0603 (R-US_) | R0603 | 41.037 | 79.75 | Bottom | 270 | 33k
R59 | R-US_R0603 (R-US_) | R0603 | 39.379 | 79.75 | Bottom | 90 | 510
R60 | R-US_R0603 (R-US_) | R0603 | 37.805 | 26.15 | Bottom | 270 | 100k
R61 | R-US_R0603 (R-US_) | R0603 | 39.393 | 26.15 | Bottom | 270 | 1.0k
R62 | R-US_R0603 (R-US_) | R0603 | 38.44 | 40.55 | Bottom | 270 | 39k
R63 | R-US_R0603 (R-US_) | R0603 | 41.298 | 40.55 | Bottom | 90 | 100k
R64 | R-US_R0603 (R-US_) | R0603 | 42.726 | 40.55 | Bottom | 270 | 1.0k
R65 | R-US_R0603 (R-US_) | R0603 | 37.011 | 40.55 | Bottom | 270 | 39k
R66 | POT_USVERTICAL_PS (POT_US) | ALPS_POT_VERTICAL_PS | 19.6 | 64.424 | Top | 180 | 10kB
R67 | R-US_R0603 (R-US_) | R0603 | 19.39 | 63.876 | Bottom | 270 | 100k
R68 | R-US_R0603 (R-US_) | R0603 | 17.961 | 63.83 | Bottom | 90 | 100k
R69 | R-US_R0603 (R-US_) | R0603 | 17.206 | 78.702 | Bottom | 90 | 100k
R70 | R-US_R0603 (R-US_) | R0603 | 23.359 | 22.714 | Bottom | 90 | 100k
R71 | R-US_R0603 (R-US_) | R0603 | 19.651 | 59.805 | Bottom | 180 | 15k
R72 | R-TRIMM3296X (R-TRIMM) | RTRIM3296X | 13.199 | 57.265 | Bottom | 180 | 5k
R73 | R-US_R0603 (R-US_) | R0603 | 35.656 | 72.25 | Bottom | 270 | 62k
R74 | R-US_R0603 (R-US_) | R0603 | 18.64 | 78.729 | Bottom | 270 | 100k
R75 | R-US_R0603 (R-US_) | R0603 | 22.75 | 78.718 | Bottom | 90 | 100k
R76 | R-US_R0603 (R-US_) | R0603 | 32.852 | 72.25 | Bottom | 270 | 22k
R77 | R-US_R0603 (R-US_) | R0603 | 37.189 | 72.25 | Bottom | 90 | 47k
R78 | R-US_R0603 (R-US_) | R0603 | 15.806 | 78.704 | Bottom | 270 | 100k
R79 | R-US_R0603 (R-US_) | R0603 | 21.311 | 78.74 | Bottom | 270 | 100k
R80 | R-US_R0603 (R-US_) | R0603 | 19.984 | 78.731 | Bottom | 270 | DNP-0R
R83 | R-US_R0603 (R-US_) | R0603 | 28.834 | 81.972 | Bottom | 180 | 47k
R84 | R-US_R0603 (R-US_) | R0603 | 41.309 | 15.88 | Bottom | 270 | 6.8k
R100 | R-TRIMM3296X (R-TRIMM) | RTRIM3296X | 30.344 | 54.347 | Bottom | 90 | 5k
U1 | TL072PW | TSSOP-8 | 20.365 | 44.479 | Bottom | 90
U2 | TL072PW | TSSOP-8 | 29.845 | 39.96 | Bottom | 90
U3 | TL072PW | TSSOP-8 | 40.144 | 32.751 | Bottom | 90
U4 | TL074PW | TSSOP-14 | 19.028 | 71.119 | Bottom | 90